## DA
TAG | DESCRIPTION
ERROR_G1 | Ошибка БП G1
ERROR_G2 | Ошибка БП G2
ERROR_MOD_1_NI_9425 | ERROR_MOD_1_NI_9425
ERROR_MOD_2_NI_9477 | ERROR_MOD_2_NI_9477
ERROR_MOD_3_NI_9203 | ERROR_MOD_3_NI_9203
ERROR_MOD_4_NI_9203 | ERROR_MOD_4_NI_9203
ERROR_MOD_5_NI_9263 | ERROR_MOD_5_NI_9263
ERROR_QF1 | Ошибка автомат QF1
ERROR_QF2 | Ошибка автомат QF2
ERROR_QF3 | Ошибка автомат QF3
ERROR_QF4 | Ошибка автомат QF4
ERROR_QF5 | Ошибка автомат QF5
ERROR_QF6 | Ошибка автомат QF6
ERROR_QF7 | Ошибка автомат QF7
ERROR_QF8 | Ошибка автомат QF8
ERROR_QF9 | Ошибка автомат QF9
ERROR_QF9_FCR | Ошибка реле контроля фаз
M12.AUTOMAT_ERROR | Двигатель перекачки. Выключен автомат
M12.OFF_ERROR | Двигатель перекачки. Ошибка выключения
M12.ON_EEROR | Двигатель перекачки. Ошибка включения
M12.UNPLANNED_TURN_OFF | Двигатель перекачки. Выключение без команды
M12.UNPLANNED_TURN_ON | Двигатель перекачки. Включение без команды
M21.AUTOMAT_ERROR | Двигатель подачи масла. Выключен автомат
M21.OFF_ERROR | Двигатель подачи масла. Ошибка выключения
M21.ON_EEROR | Двигатель подачи масла. Ошибка включения
M21.UNPLANNED_TURN_OFF | Двигатель подачи масла. Выключение без команды
M21.UNPLANNED_TURN_ON | Двигатель подачи масла. Включение без команды
M22.AUTOMAT_ERROR | Двигатель охлаждения. Выключен автомат
M22.OFF_ERROR | Двигатель охлаждения. Ошибка выключения
M22.ON_EEROR | Двигатель охлаждения. Ошибка включения
M22.UNPLANNED_TURN_OFF | Двигатель охлаждения. Выключение без команды
M22.UNPLANNED_TURN_ON | Двигатель охлаждения. Включение без команды
NV1.CPUV | Игольчатый клапан плавного спуска (образец). charge pump undervoltage
NV1.Fault | Игольчатый клапан плавного спуска (образец). Общая неисправность
NV1.INIT_ERROR | Игольчатый клапан плавного спуска (образец). Ошибка инициализации
NV1.MB_ERROR | Игольчатый клапан плавного спуска (образец). Ошибка подключения (модбас)
NV1.OCP | Игольчатый клапан плавного спуска (образец). Перегрузка по току
NV1.OL | Игольчатый клапан плавного спуска (образец). Состояние разомкнутой нагрузки
NV1.SPI_ERROR | Игольчатый клапан плавного спуска (образец). Ошибки протокола SPI
NV1.STL | Игольчатый клапан плавного спуска (образец). Состояние остановки двигателя
NV1.TF | Игольчатый клапан плавного спуска (образец). Предупреждения о перегреве и отключения при перегреве
NV1.UVLO | Игольчатый клапан плавного спуска (образец). Пониженное напряжение питания
NV2.CPUV | Игольчатый клапан плавного спуска (камера). charge pump undervoltage
NV2.Fault | Игольчатый клапан плавного спуска (камера). Общая неисправность
NV2.INIT_ERROR | Игольчатый клапан плавного спуска (камера). Ошибка инициализации
NV2.MB_ERROR | Игольчатый клапан плавного спуска (камера). Ошибка подключения (модбас)
NV2.OCP | Игольчатый клапан плавного спуска (камера). Перегрузка по току
NV2.OL | Игольчатый клапан плавного спуска (камера). Состояние разомкнутой нагрузки
NV2.SPI_ERROR | Игольчатый клапан плавного спуска (камера). Ошибки протокола SPI
NV2.STL | Игольчатый клапан плавного спуска (камера). Состояние остановки двигателя
NV2.TF | Игольчатый клапан плавного спуска (камера). Предупреждения о перегреве и отключения при перегреве
NV2.UVLO | Игольчатый клапан плавного спуска (камера). Пониженное напряжение питания
VALVE_44_1.CLOSE_ERROR | Клапан 44.1.Ошибка закрытия
VALVE_44_1.LIMITS_ERROR | Клапан 44.1. Ошибочное состояние концевиков
VALVE_44_1.OPEN_ERROR | Клапан 44.1. Ошибка открытия
VALVE_44_1.UNPLANNED_CLOSE | Клапан 44.1. Закрытие без команды
VALVE_44_1.UNPLANNED_OPEN | Клапан 44.1. Открытие без команды
VALVE_44_2.CLOSE_ERROR | Клапан 44.2.Ошибка закрытия
VALVE_44_2.LIMITS_ERROR | Клапан 44.2. Ошибочное состояние концевиков
VALVE_44_2.OPEN_ERROR | Клапан 44.2. Ошибка открытия
VALVE_44_2.UNPLANNED_CLOSE | Клапан 44.2. Закрытие без команды
VALVE_44_2.UNPLANNED_OPEN | Клапан 44.2. Открытие без команды

## AA
TAG | DESCRIPTION
AI0.HI | Уровень масла (НС очистки и охлаждения). Высокий уровень (предупреждение)
AI0.HIHI | Уровень масла (НС очистки и охлаждения). Высокий уровень (авария)
AI0.LO | Уровень масла (НС очистки и охлаждения). Низкий уровень (авария)
AI0.LOLO | Уровень масла (НС очистки и охлаждения). Низкий уровень (предупреждение)
AI0.OUT_OF_RANGE_MAX | Уровень масла (НС очистки и охлаждения). Вне диапазона (высокий уровень)
AI0.OUT_OF_RANGE_MIN | Уровень масла (НС очистки и охлаждения). Вне диапазона (низкий уровень)
AI1.HI | Уровень масла (НС подачи масла). Высокий уровень (предупреждение)
AI1.HIHI | Уровень масла (НС подачи масла). Высокий уровень (авария)
AI1.LO | Уровень масла (НС подачи масла). Низкий уровень (авария)
AI1.LOLO | Уровень масла (НС подачи масла). Низкий уровень (предупреждение)
AI1.OUT_OF_RANGE_MAX | Уровень масла (НС подачи масла). Вне диапазона (высокий уровень)
AI1.OUT_OF_RANGE_MIN | Уровень масла (НС подачи масла). Вне диапазона (низкий уровень)
AI10.HI | Датчик давления в линии измерения утечек. Высокий уровень (предупреждение)
AI10.HIHI | Датчик давления в линии измерения утечек. Высокий уровень (авария)
AI10.LO | Датчик давления в линии измерения утечек. Низкий уровень (авария)
AI10.LOLO | Датчик давления в линии измерения утечек. Низкий уровень (предупреждение)
AI10.OUT_OF_RANGE_MAX | Датчик давления в линии измерения утечек. Вне диапазона (высокий уровень)
AI10.OUT_OF_RANGE_MIN | Датчик давления в линии измерения утечек. Вне диапазона (низкий уровень)
AI2.HI | Температура масла (НС очистки и охлаждения). Высокий уровень (предупреждение)
AI2.HIHI | Температура масла (НС очистки и охлаждения). Высокий уровень (авария)
AI2.LO | Температура масла (НС очистки и охлаждения). Низкий уровень (авария)
AI2.LOLO | Температура масла (НС очистки и охлаждения). Низкий уровень (предупреждение)
AI2.OUT_OF_RANGE_MAX | Температура масла (НС очистки и охлаждения). Вне диапазона (высокий уровень)
AI2.OUT_OF_RANGE_MIN | Температура масла (НС очистки и охлаждения). Вне диапазона (низкий уровень)
AI3.HI | Температура масла (НС подачи масла). Высокий уровень (предупреждение)
AI3.HIHI | Температура масла (НС подачи масла). Высокий уровень (авария)
AI3.LO | Температура масла (НС подачи масла). Низкий уровень (авария)
AI3.LOLO | Температура масла (НС подачи масла). Низкий уровень (предупреждение)
AI3.OUT_OF_RANGE_MAX | Температура масла (НС подачи масла). Вне диапазона (высокий уровень)
AI3.OUT_OF_RANGE_MIN | Температура масла (НС подачи масла). Вне диапазона (низкий уровень)
AI4.HI | Обратная связь от клапана регулировки низкого давления . Высокий уровень (предупреждение)
AI4.HIHI | Обратная связь от клапана регулировки низкого давления . Высокий уровень (авария)
AI4.LO | Обратная связь от клапана регулировки низкого давления . Низкий уровень (авария)
AI4.LOLO | Обратная связь от клапана регулировки низкого давления . Низкий уровень (предупреждение)
AI4.OUT_OF_RANGE_MAX | Обратная связь от клапана регулировки низкого давления . Вне диапазона (высокий уровень)
AI4.OUT_OF_RANGE_MIN | Обратная связь от клапана регулировки низкого давления . Вне диапазона (низкий уровень)
AI5.HI | Давление после насоса ВД. Высокий уровень (предупреждение)
AI5.HIHI | Давление после насоса ВД. Высокий уровень (авария)
AI5.LO | Давление после насоса ВД. Низкий уровень (авария)
AI5.LOLO | Давление после насоса ВД. Низкий уровень (предупреждение)
AI5.OUT_OF_RANGE_MAX | Давление после насоса ВД. Вне диапазона (высокий уровень)
AI5.OUT_OF_RANGE_MIN | Давление после насоса ВД. Вне диапазона (низкий уровень)
AI6.HI | Давление в образце. Высокий уровень (предупреждение)
AI6.HIHI | Давление в образце. Высокий уровень (авария)
AI6.LO | Давление в образце. Низкий уровень (авария)
AI6.LOLO | Давление в образце. Низкий уровень (предупреждение)
AI6.OUT_OF_RANGE_MAX | Давление в образце. Вне диапазона (высокий уровень)
AI6.OUT_OF_RANGE_MIN | Давление в образце. Вне диапазона (низкий уровень)
AI7.HI | Давление в камере. Высокий уровень (предупреждение)
AI7.HIHI | Давление в камере. Высокий уровень (авария)
AI7.LO | Давление в камере. Низкий уровень (авария)
AI7.LOLO | Давление в камере. Низкий уровень (предупреждение)
AI7.OUT_OF_RANGE_MAX | Давление в камере. Вне диапазона (высокий уровень)
AI7.OUT_OF_RANGE_MIN | Давление в камере. Вне диапазона (низкий уровень)
AI8.HI | Давление в линии подачи воздуха в БПВ. Высокий уровень (предупреждение)
AI8.HIHI | Давление в линии подачи воздуха в БПВ. Высокий уровень (авария)
AI8.LO | Давление в линии подачи воздуха в БПВ. Низкий уровень (авария)
AI8.LOLO | Давление в линии подачи воздуха в БПВ. Низкий уровень (предупреждение)
AI8.OUT_OF_RANGE_MAX | Давление в линии подачи воздуха в БПВ. Вне диапазона (высокий уровень)
AI8.OUT_OF_RANGE_MIN | Давление в линии подачи воздуха в БПВ. Вне диапазона (низкий уровень)
AI9.HI | Давление в линии подачи воздуха после БПВ. Высокий уровень (предупреждение)
AI9.HIHI | Давление в линии подачи воздуха после БПВ. Высокий уровень (авария)
AI9.LO | Давление в линии подачи воздуха после БПВ. Низкий уровень (авария)
AI9.LOLO | Давление в линии подачи воздуха после БПВ. Низкий уровень (предупреждение)
AI9.OUT_OF_RANGE_MAX | Давление в линии подачи воздуха после БПВ. Вне диапазона (высокий уровень)
AI9.OUT_OF_RANGE_MIN | Давление в линии подачи воздуха после БПВ. Вне диапазона (низкий уровень)